## GalernaDsp
Reference,"Qty","Value","LCSC Part","Manufacturer","Manufacturer Part"
BTN1,BTN2,"2","1825910-6","","TE CONNECTIVITY",""
C1,C2,"2","12p","","",""
C3,C5,C6,C7,C9,C11,C12,C18,C25,C27,C28,C31,C33,C34,C43,C44,C50,C52,"18","100n","","",""
C4,C14,C16,C19,C20,C22,C23,C24,C32,C46,C48,C51,"12","10u","","",""
C8,C10,C37,C38,C39,C40,"6","2.2u","","",""
C13,C47,"2","10n","","",""
C15,C17,"2","1u","","",""
C21,C26,"2","100n","","",""
C29,C30,"2","470n","","",""
C35,C36,"2","100u","","",""
C41,C42,"2","220p","","",""
C45,C49,"2","22u","","",""
CN1,"1","HX JN1.27-2X5 TP H4.9","C42372555","HANXIA","HX JN1.27-2x5 TP H4.9"
D1,"1","RED","","",""
D2,"1","RCLAMP0521P-N","C316043","Born","RCLAMP0521P-N"
D3,D4,D5,"3","BLUE LED","","",""
D6,"1","GREEN LED","","",""
ER-OLEDM015-2W1,"1","~","","",""
FB1,"1","100@100MHz","","",""
FB2,"1","600Î©@100MHz","C1017","Sunlord","GZ2012D601TF"
J1,"1","DM3CS-SF","C202111","Hirose","DM3CS-SF"
J2,"1","HEADPHONES","","",""
J3,"1","AUDIO_IN","","",""
J4,"1","AUDIO_OUT","","",""
J5,"1","USB_C_Receptacle_USB2.0_16P","C2765186","SHOU HAN","TYPE-C 16PIN 2MD(073)"
L1,"1","10n","","",""
L2,"1","10u","C132135","SUNLORD","MWSA0618S-100MT"
POT_1,POT_2,POT_3,POT_4,POT_5,POT_6,POT_7,POT_8,"8","PTV09A-4225F-B104","C5848796","BOURNS","PTV09A-4225F-B104"
R1,R27,R28,R34,"4","1k","C11702","UNI-ROYAL(Uniroyal Elec)","0402WGF1001TCE"
R2,R3,R6,R7,R8,R9,R10,"7","10k","","",""
R4,R23,R24,"3","47k","","",""
R5,"1","22","","",""
R11,R12,R13,"3","330","","",""
R14,R15,"2","4k7","","",""
R16,"1","RK09L12D0A1W","C470487","ALPSALPINE","RK09L12D0A1W"
R17,R18,R32,"3","22k","","",""
R19,R20,"2","33k","","",""
R21,R22,"2","220k","","",""
R25,R26,"2","100","","",""
R29,R30,"2","5k1","","",""
R31,"1","100k","","",""
R33,"1","1k5","","",""
SW1,SW2,"2","100SP1T1B4M2QE","C273353","E-Switch","100SP1T1B4M2QE"
SW_1,"1","BOOT_MODE","C7431054","SHOU HAN","SS12D10G5"
SW_2,"1","SW_RESET","C720477","XUNPU","TS-1088-AR02016"
U1,"1","STM32F405RGTx","C15742","STMicroelectronics","STM32F405RGT6"
U2,"1","ES8388","C365736","Everest-semi(Everest Semiconductor)","ES8388"
U3,"1","TPA6110A2DGN","C130212","Texas Instruments","TPA6110A2DGNR"
U4,"1","USBLC6-2SC6","C7519","STMicroelectronics","USBLC6-2SC6"
U5,"1","TLV62569DBV","C141836","Texas Instruments","TLV62569DBVR"
U6,"1","SPX3819M5-L-3-3","C20617301","TECH PUBLIC","SPX3819M5-L-3-3"
U7,"1","CD4051BM","C21379"," Texas Instruments ","CD4051BM96"
X1,"1","X1E000210127000G","C89577","Seiko Epson","X1E0000210127"